## Sheet1
Qty | Reference(s) | Value | Notes/Material | Size | Approximate Cost (USD) | Part #
1 | C1 | 10nF | Ceramic | 0805 (2012 Metric) | 0.1 | 885342207014
1 | C2 | 22p | Ceramic | 0603 (1608 Metric) | 0.3 | C0603C220K5RACAUTO
3 | C3, C6, C10 | 0.1uF | Ceramic | 1206 (3216 Metric) | 0.63 | 12061C104KAT2A
2 | C4, C5 | 10uF | Electrolytic | 4x3.9 | 1 | UZR1C100MCL1GB
1 | C7 | 200n | Ceramic | 0603 (1608 Metric) | 0.17 | CC0603KPX7R8BB224
4 | C8, C9, C12, C13 | 1uF | Tantalum | 1206 (3216 Metric) | 1.2 | F921V105MAA
2 | C11, C14 | 10uF | Ceramic | 1206 (3216 Metric) | 2.04 | C1206X106K3RACTU
1 | D1 | SiPM | Silicon Photomultiplier |  | 52.69 | MICROFC-30050-SMT-TR1
3 | D2, D3, D4 | D | General Purpose | SOD-123-F2 | 0.3 | BAS16GWJ
1 | J1 | BNC Coaxial Conn. | Jack Right Angle | Through Hole | 3.79 | 5227161-3
1 | J2, J3, J4 | -48V, +6, -6 V input | Screw Terminal Block | 5.08 mm Pitch | 1.56 | TB007-508-02BE
1 | R1 | 470 | Thin Film | 0608 (1608 Metric) | 0.6 | CPF0603B470RE1
1 | R2 | 50 | Thick Film | 1206 (3216 Metric) | 0.1 | CRCW120649R9FKEAC
1 | R3, RV1 | RTRIM (10k) | Bourns | 3269W_Vertical | 9.66 | 3269W-1-103LF
1 | R4 | 240 | Thin Film | 3216 (1206 Metric) | 0.19 | RT1206FRE07240RL
1 | R5 | 700 | Thin Film | 3216 (1206 Metric) | 0.67 | 667-ERA-8AEB6980V
2 | R6, R8 | 210 | Thin Film | 3216 (1206 Metric) | 0.36 | RT1206FRE07210RL
1 | R7 | 670 | Thin Film | 3216 (1206 Metric) | 0.67 | ERA-8AEB6650V
1 | U1 | AD8675 | Op-amp | SOIC-8 | 3.26 | AD8675ARZ
2 | U2, U4 | LM337L_SO8 | Voltage Regulator | SOIC-8 | 1.82 | LM337LM/NOPB
1 | U3 | LM317_3PinPackage | Voltage Regulator | SOT-223 | 0.87 | LM317MQDCYR
1 | -48V | >36 V DC Power Supply >0.5 A | Power Supply | AC/DC Adapter | 13.73 | GST25B48-P1J
2 | +6V, -6V | >6 V DC Power Supply >1 A | Power Supply | AC/DC Adapter (12V) | 19.74 | XYY-120300E
|  |  |  | Total Cost | 115.45